## STM32
STM32 Pin Configuration
STM32 Pin | 引脚定义 | 方向 | Module | Hardware | 元器件引脚 | Attention
PA8 | T1_C1 | O | 电机驱动 | L298N(1) | ENA
PA9 | T1_C2 | O |  |  | ENB
PD1 | IO | O |  |  | IN1
PD2 | IO | O |  |  | IN2
PD3 | IO | O |  |  | IN3
PD4 | IO | O |  |  | IN4
PA10 | T1_C3 | O | 电机驱动 | L298N(2) | ENA
PA11 | T1_C4 | O |  |  | ENB
PE1 | IO | O |  |  | IN1
PE2 | IO | O |  |  | IN2
PE3 | IO | O |  |  | IN3
PE4 | IO | O |  |  | IN4
PC6 | T8_C1 | I | 编码器 | JGB37-520电机编码器1 | Yellow
PC7 | T8_C2 | I |  |  | Green
PA0 | T5_C1 | I |  | JGB37-520电机编码器2 | Yellow
PA1 | T5_C2 | I |  |  | Green
PD12 | T4_C1 | I |  | JGB37-520电机编码器3 | Yellow
PD13 | T4_C2 | I |  |  | Green
PD14 | T4_C3 | I |  | JGB37-520电机编码器4 | Yellow
PD15 | T4_C4 | I |  |  | Green
PB0 | T3_C3 | O | 超声感知 | HC-SR04（前） | Trig
PB1 | T3_C4 | I |  |  | Echo
PB4 | T3_C1 | O |  | HC-SR04（左） | Trig
PB5 | T3_C2 | I |  |  | Echo
PA2 | T2_C3 | O |  | HC-SR04（右） | Trig
PA3 | T2_C4 | I |  |  | Echo
PC11 | U4_RX | I | 视觉 | OpenMV Cam M7 - OV7725 | UART_TX-P4 | STM32的TX(RX)接OpenMV的RX(TX)
PC10 | U4_TX | O |  |  | UART_RX-P5
PD8 | US3_TX | O | imu位姿 | JY901 | RX | STM33的TX(RX)接JY901的RX(TX)
PD9 | US3_RX | I |  |  | TX
PF0 | IO | O | 舵机 | 机械爪小舵机 | Signal
PF1 | IO | O |  | 机械爪翻转舵机 | Signal
PF2 | IO | O |  | 机械爪翻转舵机 | Signal
Tips
黄色为GPIO，蓝色为TIM，绿色为UART

## L298
L298 Pin Configuration
L298编号 | L298N Pin | Module | Hardware | 元器件引脚 | Properties
1 | A1 | 电机 | JGB37-520直流减速电机 | Positive | 转速稳定
| A2 |  |  | Negative
| B1 | 电机 | JGB37-520直流减速电机 | Positive | 转速稳定
| B2 |  |  | Negative
2 | A1 | 电机 | JGB37-520直流减速电机 | Positive | 转速稳定
| A2 |  |  | Negative
| B1 | 电机 | JGB37-520直流减速电机 | Positive | 转速稳定
| B2 |  |  | Negative

## BAT
供电电压说明
供电模块 | 供电引脚 | 供电电压 | 功能 | 注意事项
L298N | 5V | 5V | 逻辑供电 | 1）驱动器电源千万不能接反，电压应在5-35V之间。若电压超压，上电可能烧毁驱动模块 2）电机接口千万不能短路，否则可能烧掉驱动模块
| GND | STM32GND
| 12V | 12V | 驱动供电
STM32 |  | 5V
OpenMV |  | 5V |  | 任何情况下都不能用3V3供电
JGB37-520直流减速电机 |  | 12V
JGB37-520编码器 |  | 3.3~5V
HC-SR04超声 | VCC | 2.4V-5.5V
JY901（IMU） | VCC | 3.3V-5V
舵机 |  | 3.5V-6V